## Bom_VerdiRT7_MainPCB
Qty | Value | Device | Package | Parts | Description | CAPACITANCE | FORCE | HEIGHT | MOUNT | REMARK | TEMP | VOLTAGE
11 | 0 | R1005 | 1005 | R112, R304, R308, R310, R311, R315, R317, R320, R322, R327, R330 |  |  |  | 0.35
4 | 0 (DNP) | R1005 | 1005 | R307, R309, R314, R319 |  |  |  | 0.35
6 | 1 | R1005 | 1005 | R303, R312, R318, R323, R326, R331 |  |  |  | 0.35
3 | 100k | 3216_ARRAY | 3216_ARRAY | R103, R119, R120 |  |  |  | 0.5
10 | 100k | R1005 | 1005 | R104, R111, R130, R131, R136, R139, R305, R328, R404, R502 |  |  |  | 0.35
1 | 100k (DNP) | R1005 | 1005 | R140 |  |  |  | 0.35
1 | 1050270001 | 1050270001 | MOLEX_105027 | J104 |  |  |  | 1.7
24 | 10V 0.1u | 1005 | 1005 | C101, C102, C103, C104, C105, C107, C108, C109, C110, C111, C114, C115, C116, C201, C204, C306, C312, C318, C401, C403, C404, C406, C407, C408 |  |  |  | 0.5
2 | 10V 10p | 1005 | 1005 | C112, C113 |  |  |  | 0.5
8 | 10V 1u | 1005 | 1005 | C106, C117, C118, C120, C305, C308, C402, C405 |  |  |  | 0.5
2 | 10k | 3216_ARRAY | 3216_ARRAY | R102, R125 |  |  |  | 0.5
4 | 10k | R1005 | 1005 | R101, R105, R106, R110 |  |  |  | 0.35
2 | 16V 0.1u | 1005 | 1005 | C202, C205 |  |  |  | 0.5
10 | 16V 1u | 1005 | 1005 | C119, C301, C303, C307, C309, C310, C313, C314, C316, C319 |  |  |  | 0.5
2 | 1SS352 | 1SS352 | 2012 | D101, D102 | switching diode |  |  | 0.9
9 | 2.2 | R1005 | 1005 | R301, R302, R306, R313, R316, R321, R324, R325, R329 |  |  |  | 0.35
2 | 20021321-00010C4LF | 20021321-00010C4LF | MA5-2_SMD_1.27MM_MIN | J301, J302 |  |  |  | 4.5
2 | 20k | R1005 | 1005 | R107, R201 |  |  |  | 0.35
4 | 20k (DNP) | R1005 | 1005 | R108, R109, R113, R114 |  |  |  | 0.35
3 | 22 | 3216_ARRAY | 3216_ARRAY | R124, R128, R132 |  |  |  | 0.5
13 | 22 | R1005 | 1005 | R115, R116, R121, R122, R126, R127, R129, R133, R134, R135, R137, R138, R501 |  |  |  | 0.35
3 | 22 (DNP) | R1005 | 1005 | R117, R118, R123 |  |  |  | 0.35
2 | 3k | R1005 | 1005 | R402, R405 |  |  |  | 0.35
3 | 4.7k | R1005 | 1005 | R202, R203, R204 |  |  |  | 0.35
1 | 503480_0400 | 503480_0400 | 400 | J105 |  |  |  | 1
1 | 503480_0600 | 503480_0600 | 600 | J106
1 | 503480_1400 | 503480_1400 | 1400 | J101
3 | 50V 0.01u | 1005 | 1005 | C304, C311, C317 |  |  |  | 0.5
2 | 51 | R1608 | 1608 | R401, R403 |  |  |  | 0.45
1 | 52559-0652 | 52559-0652 | 652 | J401
3 | 6.3V 0.1u | 1005 | 1005 | C502, C503, C504 |  |  |  | 0.5
1 | 6.3V 1u | 1005 | 1005 | C501 |  |  |  | 0.5
3 | 74LVC2G08DC | 74LVC2G08DC | VSSOP8 | U301, U303, U305
4 | APHHS1005QBC/D | LED1005 | 1005 | LED101, LED102, LED103, LED104 |  |  |  | 0.5
2 | APHHS1005SYCK | LED1005 | 1005 | LED201, LED203 |  |  |  | 0.5
1 | APHHS1005ZGC | LED1005 | 1005 | LED202 |  |  |  | 0.5
1 | AYZ0102AGRLC | AYZ0102AGRLC | AYZ0102AGRLC | SW201 |  |  |  | 1.5
2 | BASE_HOLE | BASE_HOLE | BASE_HOLE | S1, S2 |  |  |  | 0.1
1 | BM02B-SRSS-TB(LF)(SN) | BM02B-SRSS-TB(LF)(SN) | BM02B-SRSS-TB | J303 |  |  |  | 6.3
1 | BM04B-SRSS-TB(LF)(SN) | BM04B-SRSS-TB(LF)(SN) | BM04B-SRSS-TB | J102 |  |  |  | 6.3 | top
1 | DF13-4P-1.25DSA | DF13-4P-1.25DSA | DF13_4P_TH | J103
1 | DF58-2P-1.2V(21) | DF58-2P-1.2V(21) | DF58_2P | J201
4 | EEF-CS1C330R | EEF-CS1C330R | EEFC_7343 | C203, C206, C302, C315 |  | 33uF |  | 1.2 |  |  |  | 16V
2 | GP2S700HCP | GP2S700HCP | GP2S700 | PI401, PI402 |  |  |  | 2
1 | GUIDE_HOLE_1 | GUIDE_HOLE_1 | GUIDE_HOLE | S3 |  |  |  | 0.1
1 | GUIDE_HOLE_2 | GUIDE_HOLE_2 | GUIDE_HOLE | S4 |  |  |  | 0.1
1 | ICM-20602 | ICM-20602 | LGA16_3X3MM | U501 |  |  |  | 0.8
4 | MCP1416T-E/OT | MCP1416T-E/OT | SOT23-5 | U101, U401, U403, U404 |  |  |  | 1.45
4 | MCP6001T-I/LT | MCP6001T-I/LT | SOT-70-5 | U102, U103, U402, U405 |  |  |  | 1.1 |  |  | -40 ~ 85 degC
1 | MR20H40CDF | MR20H40CDF | 8DFN | U105 |  |  |  | 0.8
1 | NX3225SA-12.000M-STD-CSR-1 | NX3225SA-12.000M-STD-CSR-1 | 3225 | X101 |  |  |  | 0.7
1 | R5F564MLDDFP#V1-ND | R5F564MLDDFP#V1-ND | TQFP100-16X16 | U104 |  |  |  | 2.1
1 | RECOG_MARK_1 | RECOG_MARK_1 | RECOG_MARK | S5 |  |  |  | 0.1
1 | RECOG_MARK_2 | RECOG_MARK_2 | RECOG_MARK | S6 |  |  |  | 0.1
1 | RECOG_MARK_3 | RECOG_MARK_3 | RECOG_MARK | S7 |  |  |  | 0.1
3 | RT9625AZQW | RT9625AZQW | WQFN16 | U302, U304, U306 |  |  |  | 0.8
1 | SISA01DN-T1-GE3 | SISA01DN-T1-GE3 | POWERPAK1212-8 | Q201
6 | SIZ322DT-T1-GE3 | SIZ322DT-T1-GE3 | DFN3X3A | Q301, Q302, Q303, Q304, Q305, Q306
1 | SKQYACE010 | SKQYACE010 | SKQYA | SW102 |  |  | 0.98N | 2.5
1 | SKRHABE010 | SKRHABE010 | SKRH | SW101 |  |  |  | 5
1 | SMT-0540-T-7-R | SMT-0540-T-7-R | SMT-0540-S-R | B101 |  |  |  | 2.1 |  | top hole
1 | SV01A103AEA01 | SV01A103AEA01 | SV01 | VR101 |  |  |  | 2.1
1 | TLV1117-33CDRJR | TLV1117-33CDRJR | WFDFN8 | U202 |  |  |  | 0.75
1 | TLV1117-50CDRJR | TLV1117-50CDRJR | WFDFN8 | U201 |  |  |  | 0.75